## Diciembre
Día | Hora | PARi (mmol m-2 s-1) | u (m s-1) | (1) tasa infiltración Zf (h-1) | Ci (ppm) (4-5) | (2a) Total CO2 aire M (g ) | (2b) Pn (g cada 15') | (2c) Intercambios fugas QVF (g cada 15´) | (3) Balance M(t+Dt) (g ) | (6a) Pn Ci = 375 ppm (g cada 15') | Consumo CO2 Ci = 375 ppm (g cada 15') | (6b) Pn Ci = 500 ppm (g cada 15') | Consumo CO2 Ci = 500 ppm (g cada 15') | (6c) Pn Ci = 750 ppm (g cada 15') | Consumo CO2 Ci = 750 ppm (g cada 15') | (6d) Pn Ci = 1000 ppm (g cada 15') | Consumo CO2 Ci = 1000 ppm (g cada 15') | (6e) Pn Ci = 1500 ppm (g cada 15') | Consumo CO2 Ci = 1500 ppm (g cada 15')
2000-12-01 | 7:00 | 0 | 0.6 | 1.16
2000-12-01 | 7:15 | 11.025 | 0.6 | 1.16 | 500
2000-12-01 | 7:30 | 22.05 | 0.6 | 1.16
2000-12-01 | 7:45 | 39.375 | 1.05 | 1.655
2000-12-01 | 8:00 | 56.7 | 1.5 | 2.15
2000-12-01 | 8:15 | 102.725 | 1.35 | 1.985
2000-12-01 | 8:30 | 148.75 | 1.2 | 1.82
2000-12-01 | 8:45 | 229.95 | 1.45 | 2.095
2000-12-01 | 9:00 | 311.15 | 1.7 | 2.37
2000-12-01 | 9:15 | 360.85 | 1.9 | 2.59
2000-12-01 | 9:30 | 410.55 | 2.1 | 2.81
2000-12-01 | 9:45 | 452.725 | 1.8 | 2.48
2000-12-01 | 10:00 | 494.9 | 1.5 | 2.15
2000-12-01 | 10:15 | 538.475 | 1.4 | 2.04
2000-12-01 | 10:30 | 582.05 | 1.3 | 1.93
2000-12-01 | 10:45 | 612.85 | 1.5 | 2.15
2000-12-01 | 11:00 | 643.65 | 1.7 | 2.37
2000-12-01 | 11:15 | 663.6 | 1.25 | 1.875
2000-12-01 | 11:30 | 683.55 | 0.8 | 1.38
2000-12-01 | 11:45 | 695.1 | 1 | 1.6
2000-12-01 | 12:00 | 706.65 | 1.2 | 1.82
2000-12-01 | 12:15 | 705.95 | 1.15 | 1.765
2000-12-01 | 12:30 | 705.25 | 1.1 | 1.71
2000-12-01 | 12:45 | 694.925 | 1.3 | 1.93
2000-12-01 | 13:00 | 684.6 | 1.5 | 2.15
2000-12-01 | 13:15 | 664.65 | 1.25 | 1.875
2000-12-01 | 13:30 | 644.7 | 1 | 1.6
2000-12-01 | 13:45 | 610.75 | 1.1 | 1.71
2000-12-01 | 14:00 | 576.8 | 1.2 | 1.82
2000-12-01 | 14:15 | 524.3 | 1.3 | 1.93
2000-12-01 | 14:30 | 471.8 | 1.4 | 2.04
2000-12-01 | 14:45 | 394.625 | 1.35 | 1.985
2000-12-01 | 15:00 | 317.45 | 1.3 | 1.93
2000-12-01 | 15:15 | 251.825 | 1.1 | 1.71
2000-12-01 | 15:30 | 186.2 | 0.9 | 1.49
2000-12-01 | 15:45 | 131.95 | 1.05 | 1.655
2000-12-01 | 16:00 | 77.7 | 1.2 | 1.82
2000-12-01 | 16:15 | 53.655 | 1.25 | 1.875
2000-12-01 | 16:30 | 29.61 | 1.3 | 1.93
2000-12-01 | 16:45 | 19.005 | 1.05 | 1.655
2000-12-01 | 17:00 | 8.4 | 0.8 | 1.38
2000-12-01 | 17:15 | 4.2 | 0.65 | 1.215
2000-12-01 | 17:30 | 0 | 0.5 | 1.05
[5 empty] | valor medio |  | Suma |  |  | Suma | Suma | Suma | Suma | Suma | Suma | Suma | Suma | Suma | Suma
Valores para 1000 m2 de invernadero
[15 empty] | Valores para 1000 m2 de invernadero |  |  |  | 0.8 € kg-1 | 1,0 € kg-1 | 0,15 € kg-1
[14 empty] | Valor medio Ci (ppm) | Pn (kg CO2 día-1) | DPn (kg CO2 día-1) | Aporte (kg CO2 día-1) |  | precio DPn (€ día-1) | arbitrario DPn (€ día-1) | Consumo CO2 (€ día-1) | Ganacia (€ día-1) | Ganancia D (€ día-1)
sin enriquecimiento
nivel consigna
nivel consigna
nivel consigna
nivel consigna
nivel consigna

## Fig. Dic. sin CO2
CO2 exterior
CO2 interior

## Abril
Dia | Hora | PARi (mmol m-2 s-1) | u (m s-1) | (1) Tasa ventilación (abierta de 10 a 17 h) Zf o Zv en h-1 | Ci (ppm) (4-5) | (2a) Total CO2 M (g ) | (2b) Pn (g cada 15') | (2c) Intercambios ventilación/fugas QVF (g cada 15´) | (3) Balance M(t+Dt) (g ) | (6a) Pn Ci = 375 ppm | Consumo CO2 Ci = 375 ppm (g cada 15')
2000-04-12 | 5:15 | 0 | 0.6 | 1.56 | 500
2000-04-12 | 5:30 | 0.56 | 0.6 | 1.56 | 500
2000-04-12 | 5:45 | 27.3175 | 0.6 | 1.56
2000-04-12 | 6:00 | 54.075 | 0.6 | 1.56
2000-04-12 | 6:15 | 106.5638 | 0.825 | 1.8075
2000-04-12 | 6:30 | 159.0526 | 1.05 | 2.055
2000-04-12 | 6:45 | 240.093 | 1.275 | 2.3025
2000-04-12 | 7:00 | 321.1334 | 1.5 | 2.55
2000-04-12 | 7:15 | 400.9481 | 1.425 | 2.4675
2000-04-12 | 7:30 | 480.7628 | 1.35 | 2.385
2000-04-12 | 7:45 | 552.5383 | 1.275 | 2.3025
2000-04-12 | 8:00 | 624.3139 | 1.2 | 2.22
2000-04-12 | 8:15 | 695.765 | 1.325 | 2.3575
2000-04-12 | 8:30 | 767.2161 | 1.45 | 2.495
2000-04-12 | 8:45 | 833.6923 | 1.575 | 2.6325
2000-04-12 | 9:00 | 900.1685 | 1.7 | 2.77
2000-04-12 | 9:15 | 956.6949 | 1.8 | 2.88
2000-04-12 | 9:30 | 1013.2213 | 1.5 | 2.55
2000-04-12 | 9:45 | 1062.7901 | 1.4 | 2.44
2000-04-12 | 10:00 | 1112.3588 | 1.3 | 2.33
2000-04-12 | 10:15 | 1151.5812 | 1.5 | 3.9
2000-04-12 | 10:30 | 1190.8036 | 1.7 | 6
2000-04-12 | 10:45 | 1220.689 | 1.4 | 6.5
2000-04-12 | 11:00 | 1250.5745 | 1.1 | 6.4
2000-04-12 | 11:15 | 1267.7704 | 1.15 | 6.65
2000-04-12 | 11:30 | 1284.9662 | 1.2 | 6.9
2000-04-12 | 11:45 | 1289.6527 | 1.15 | 6.65
2000-04-12 | 12:00 | 1294.3392 | 1.1 | 6.4
2000-04-12 | 12:15 | 1288.3188 | 1.25 | 7.15
2000-04-12 | 12:30 | 1282.2985 | 1.4 | 7.9
2000-04-12 | 12:45 | 1263.5885 | 1.25 | 7.15
2000-04-12 | 13:00 | 1244.8786 | 1.1 | 6.4
2000-04-12 | 13:15 | 1217.4085 | 1.15 | 6.65
2000-04-12 | 13:30 | 1189.9384 | 1.2 | 6.9
2000-04-12 | 13:45 | 1152.7709 | 1.1 | 6.4
2000-04-12 | 14:00 | 1115.6033 | 1 | 5.9
2000-04-12 | 14:15 | 1067.1521 | 0.9 | 5.4
2000-04-12 | 14:30 | 1018.7009 | 1 | 5.9
2000-04-12 | 14:45 | 963.9049 | 1.1 | 6.4
2000-04-12 | 15:00 | 909.1089 | 1.2 | 6.9
2000-04-12 | 15:15 | 844.5794 | 1.175 | 6.775
2000-04-12 | 15:30 | 780.0499 | 1.15 | 6.65
2000-04-12 | 15:45 | 707.4452 | 1.125 | 6.525
2000-04-12 | 16:00 | 634.8405 | 1.1 | 6.4
2000-04-12 | 16:15 | 595.4252 | 1.2 | 6.9
2000-04-12 | 16:30 | 556.01 | 1.2 | 6.9
2000-04-12 | 16:45 | 438.4996 | 1.2 | 6.9
2000-04-12 | 17:00 | 320.9892 | 1.5 | 8.4
2000-04-12 | 17:15 | 246.4378 | 1.375 | 2.4125
2000-04-12 | 17:30 | 171.8864 | 1.25 | 2.275
2000-04-12 | 17:45 | 109.6641 | 1.125 | 2.1375
2000-04-12 | 18:00 | 47.4418 | 1 | 2
2000-04-12 | 18:15 | 26.6049 | 1.05 | 2.055
2000-04-12 | 18:30 | 5.768 | 1.1 | 2.11
2000-04-12 | 18:45 | 0 | 1.2 | 2.22
[5 empty] | valor medio |  | Suma |  |  | Suma | Suma
Valores para 1000 m2 de invernadero
[7 empty] | Valor medio Ci (ppm) | Pn (kg CO2 día-1) | DPn | Aporte (kg CO2 día-1)
sin enriquecimiento
nivel consigna

## Simulserre
Resultados Programa Simulserre
| Tº consigna de noche = 14 ºC |  |  | Venta tomate: 0,5 €/kg
| Tº de consigna de día = 16 ºC |  |  | Precio CO2: 0,15 €/kg
| CO2 | Rendimiento, R | Consumo CO2 | Ganancia (DR) | Ganancia (DR) | Coste CO2 | Y= Ganancia -Coste | Estimación de Y
| (ppm) | kg/m2 | kg/m2 | kg/m2 | €/m2 | €/m2 | €/m2 | en función de la concentración
sin CO2 | 350 | 28.72 | 0 | 0 | 0 | 0 | 0 | 0
con CO2 | 400 | 31.19 | 6.3 | 2.47 | 1.3585 | 0.945 | 0.4135 | 0.28541
| 450 | 32.76 | 11.2 | 4.04 | 2.222 | 1.68 | 0.542 | 0.39072
| 500 | 34.25 | 16 | 5.53 | 3.0415 | 2.4 | 0.6415 | 0.41402
| 550 | 35.15 | 20.3 | 6.43 | 3.5365 | 3.045 | 0.4915 | 0.36983
| 600 | 36.23 | 23.9 | 7.51 | 4.1305 | 3.585 | 0.5455 | 0.27263
| 650 | 36.75 | 27.4 | 8.03 | 4.4165 | 4.11 | 0.3065 | 0.13693
| 700 | 37.43 | 30.4 | 8.71 | 4.7905 | 4.56 | 0.2305 | -0.022781
| 750 | 37.83 | 32.8 | 9.11 | 5.0105 | 4.92 | 0.0905 | -0.19199
| 800 | 38.32 | 34.9 | 9.6 | 5.28 | 5.235 | 0.045 | -0.3562
| 850 | 38.57 | 37 | 9.85 | 5.4175 | 5.55 | -0.1325 | -0.50092
| 900 | 38.95 | 38.9 | 10.23 | 5.6265 | 5.835 | -0.2085 | -0.61164
| 950 | 39.31 | 40.5 | 10.59 | 5.8245 | 6.075 | -0.2505 | -0.67387
| 1000 | 39.63 | 42.2 | 10.91 | 6.0005 | 6.33 | -0.3295 | -0.6731
Y = Ganancia – Coste CO2; X = concentración CO2
Valor estimado (línea contínua figura (b)
Consumo
(a)
(b)

## Tasa Ventilación
varía de 2,5 10^-4 a 20x10^-4
Supercficie invernadero | Volumen invernadero | Supercficie ventilación | Supercficie del techo |  |  | factor estanqueidad | ángulo apertura | Supercficie ventilación efectiva | Velocidad viento exterior | Tº interior | Tº interior | DT | Tasa renovación | Coeficiente intercambio h =(V/S)r Z | Tasa renovación | Coeficiente intercambio h =(V/S)r Z
S ( m2) | V (m3) | Av (m2) | Ac (m2) | f2w | f2t | ff | q | Af (m2) | u (m s-1) | Ta (ºC) | To (ºC) | To (ºC) | Z (m3 m-3 s-1) | h (kg m-2 s-1) | Z (m3 m-3 h-1) | h (kg m-2 s-1)
1280 | 3840 | 256 | 1408 | 0.0484 | 0.0256 | 0.001 | 10 | 14.1586 | 2.5 | 35 | 37 | -2 | 0.0018484 | 0.0064156 | 6.6541 | 23.0963
1280 | 3840 | 256 | 1408 | 0.0484 | 0.0256 | 0.001 | 15 | 19.0047 | 2.5 | 37 | 35 | 2 | 0.0029434 | 0.010216 | 10.5962 | 36.7793
1280 | 3840 | 256 | 1408 | 0.0484 | 0.0256 | 0.001 | 30 | 28.8166 | 2.5 | 37 | 35 | 2 | 0.004463 | 0.015491 | 16.0669 | 55.7681
Superficie efectiva de ventilación
ángulo máximo de apertura
b = 60º
Tasa de renovación