## FAL salida fija
Autor: Pedro Díaz Hernández
2015-03-03 12:25
FUENTE LINEAL - LM78XX
Tensión de salida fija
[11 empty] | 0 | 0
D A T O S I N I C I A L E S |  |  | V red = | 220 | Vef | [5 empty] | 3.7376 | 2.9412
Tensión de salida (Vout) = | 5 | V | [8 empty] | 7.0243 | 5.01
Resistencia de carga (RLoad) = | 6.2 | Ω | 0,81A | 4,03W | [6 empty] | 9.1649 | 5
Tensión de rizado a la salida (DVpp) = | 10 | mVpp | [8 empty] | 10.4504 | 5
Dropout Voltage (Vdrop) = | 2 | V | [8 empty] | 10.9279 | 5
Quiescent Current (Iq) = | 8 | mA | [8 empty] | 10.7279 | 5
Ripple Rejection (RR) = | 75 | dB | 5.623 veces | [7 empty] | 9.9279 | 5
Resistencia Junction-Case (RθJC) = | 4 | ºC/W | [8 empty] | 9.2613 | 5
Resistencia Case-heat Sink (RθCS) = | 1.7 | ºC/W | [8 empty] | 8.9279 | 5
Resistencia térmica sin disipador (RθCA) = | 50 | ºC/W | [8 empty] | 9.4639 | 5
Temperatura unión semiconductora (Tj) = | 150 | ºC | [8 empty] | 10.4504 | 5
Tensión máxima de entrada del C.I. = | 35 | V | [8 empty] | 10.9279 | 5
Vγ en cada diodo de PD1 = | 0.9 | V | [8 empty] | 10.7279 | 5
Temperatura Ambiente/Trabajo (Ta) = | 45 | ºC | [8 empty] | 9.9279 | 5
Frecuencia de la señal de red = | 50 | Hz | [8 empty] | 9.2613 | 5
Tolerancia de la señal de red = | 10 | % | 198V - 242V | [7 empty] | 8.9279 | 5
Rendimiento del transformador = | 98 | % | [8 empty] | 9.4639 | 5
[11 empty] | 10.4504 | 5
R E S U L T A D O S | [10 empty] | 10.9279 | 5
Corriente total consumida (Itotal) = | 0.81445 | A | Ok | [7 empty] | 10.7279 | 5
Tensión de rizado en C1 (ΔVC1) = | 56.2341 | Vpp | Estimado = | 2 | Vpp | Iripple (C1) ≤ | 6,20A | Re-Ajuste de Transformador |  |  | 9.9279 | 5
Capacidad de C1 = | 4072.2581 | µF | [5 empty] | Vef sec. Trafo = | 9 | Vef | 9.2613 | 5
Tensión eficaz del secundario del trafo = | 8.4004 | Vef | Estimado = | 9 | Vef | Trafo Ok |  | R E S U L T A D O S |  |  | 8.9279 | 5
Rendimiento del C.I. ≈ | 49.12% | [6 empty] | VRizado en C1 = | 2.7708 | Vpp
Rendimiento de la FAL ≈ | 40.84% | [6 empty] | VRizado en la carga = | 0.49273 | mVpp
Potencia disipada en IC1 = | 4.1374 | W | Necesita disipador |  |  |  |  | V entrada C.I. = | 10.9279 | V
Resistencia térmica del disipador (RθSA) = | 19.6782 | ºC/W | [5 empty] | Pot. disipada IC1 = | 4.828 | W
Tensión de entrada para IC1 = | 10,08V | Ok |  | 10.9279 |  |  |  | Rendimiento FAL = | 38.12%
Tensión de rizado en la carga (ΔVpp) = | 0.35566 | mVpp
Note on A12: Se conocen los valores de algunos componentes y se deben calcular C1, la tensión del secundario del trafo y el disipador de IC1.

## FAL salida variable
Autor: Pedro Díaz Hernández
2015-03-03 12:25
Fuente lineal ajustable LM78XX
Datos iniciales
Tensión de salida (Vout) = | 16.5 | V | IC1 = LM78 | 12
Resistencia de carga (RLoad) = | 25 | Ω | 0,660A | 10,9W
Tensión de rizado a la salida (DVpp) = | 19 | mVpp
Dropout Voltage (Vdrop) = | 2 | V
Quiescent Current (Iq) = | 8 | mA | Margen Iq = | 5
Ripple Rejection (RR) = | 60 | dB | 1.000 veces
Resistencia Junction-Case (RθJC) = | 4 | ºC/W
Resistencia Case-heat Sink (RθCS) = | 0.36 | ºC/W
Resistencia térmica sin disipador (RθCA) = | 35 | ºC/W
Temperatura unión semiconductora (Tj) = | 150 | ºC
Tensión máxima de entrada del C.I. = | 35 | V
Vγ en cada diodo de PD1 = | 0.9 | V
Temperatura Ambiente/Trabajo (Ta) = | 48 | ºC
Frecuencia de la red de alimentación = | 50 | Hz
Tolerancia de la señal de red = | 10 | %
Rendimiento del transformador = | 97 | %
R E S U L T A D O S
Corriente total consumida (Itotal) = | 0.708 | A | Ok
R1 = | 300 | Ω
R2 = | 93.75 | Ω
Tensión de rizado en C1 (ΔVC1) = | 19 | Vpp | Estimado = | 3 | Vpp | Iripple (C1) ≤ | 5,39A
Capacidad de C1 = | 2360 | µF
Tensión eficaz del secundario del trafo = | 18.1231 | Vef | Estimado = | 19 | Vef | Trafo Ok
Rendimiento del C.I. ≈ | 61.35%
Rendimiento de la FAL ≈ | 55.53%
Potencia disipada en IC1 = | 6.0676 | W | Necesita disipador
Resistencia térmica del disipador (RθSA) = | 12.4506 | ºC/W
Tensión de entrada para IC1 = | 25,07V | Ok
Rizado real en la carga (ΔVpp) = | 3 | mVpp
Note on A12: Se conocen los valores de algunos componentes y se deben calcular R1, R2, C1, la tensión del secundario del trafo y el disipador de IC1.

## FAL corriente constante
Autor: Pedro Díaz Hernández
2015-03-03 12:25
Fuente de corriente constante LM78XX
Datos iniciales
Corriente en la carga (ILoad) = | 0.8 | A | IC1 = LM78 | 12 | Máx. RLoad < 19Ω
Resistencia de carga (Rload) = | 13 | Ω | 8,32W | Ok | Tensión equiv. = 10,4V
Tensión de rizado a la salida (DVpp) = | 12 | mVpp
Dropout Voltage (Vdrop) = | 2 | V
Quiescent Current (Iq) = | 8 | mA
Ripple Rejection (RR) = | 61 | dB | 1.122 veces
Resistencia Junction-Case (RθJC) = | 4 | ºC/W
Resistencia Case-heat Sink (RθCS) = | 0.36 | ºC/W
Resistencia térmica sin disipador (RθCA) = | 35 | ºC/W
Temperatura unión semiconductora (Tj) = | 150 | ºC
Tensión máxima de entrada del C.I. = | 35 | V
Vγ en cada diodo de PD1 = | 0.85 | V
Temperatura Ambiente/Trabajo (Ta) = | 60 | ºC
Frecuencia de la red de alimentación = | 50 | Hz
Tolerancia de la señal de red = | 10 | %
Rendimiento del transformador = | 97 | %
R E S U L T A D O S
Resistencia para generar ILoad (R1) = | 15.1515 | Ω
Corriente total consumida (Itotal) = | 0.808 | A | Ok
Tensión de rizado en C1 (ΔVC1) = | 13.4642 | Vpp | Estimado = | 3.8 | Vpp | Iripple (C1) ≤ | 6,15A
Capacidad de C1 = | 2126.3158 | µF
Tensión eficaz del secundario del trafo = | 23.2567 | Vef | Estimado = | 24 | Vef | Trafo Ok
Rendimiento del C.I. ≈ | 32.58%
Rendimiento de la FAL ≈ | 30.02%
Potencia disipada en IC1 = | 7.8666 | W | Necesita disipador
Potencia disipada en R1 = | 9.697 | W
Resistencia térmica del disipador (RθSA) = | 7.0807 | ºC/W
Tensión de entrada para IC1 = | 32,24V | Ok
Tensión de rizado en la carga (ΔVpp) = | 3.3868 | mVpp
Note on A12: Se conocen los valores de algunos componentes y se deben calcular R1, C1, la tensión del secundario del trafo y el disipador de IC1.

## Tablas de datos LM78xx
Reguladores de tensión serie LM78XX |  | Reguladores de tensión serie LM338
(5, 9, 12, 15, 18 y 24V) |  | (desde 1,25V a Vin max.)
Descripción | Valor | Descripción | Valor
Tensión máxima de entrada | 35V | Rango de tensiones de entrada | 3-40V
Temperatura de la unión semiconductora | 150ºC | Temperatura de la unión semiconductora | 125ºC - 150ºC
Regulación de línea | 3-150mV | Regulación de línea | 0.02-0.06%/V
Regulación de carga | 10-150mV | Regulación de carga | 10-150mV
Quiescent current | 8-8.5mA | Quiescent current | 40-100µA
Ripple Rejection | 55-80dB | Ripple Rejection | 60-75dB
Dropout voltage | 2V | Dropout voltage | 2V
Impedancia de salida | 8-19mΩ | Impedancia de salida | 0.1-1mΩ
Corriente máxima de salida | 1A | Corriente mínima de salida | 3.5-10mA
Encapsulado TO-3 |  | Corriente máxima de salida | 5A
RθJunction-Case | 4ºC/W | Encapsulado TO-3
RθCase-Ambient | 35ºC/W | RθJunction-Case | 1ºC/W
Encapsulado TO-220 |  | RθCase-Ambient | 35ºC/W
RθJunction-Case | 4ºC/W | Encapsulado TO-220
RθCase-Ambient | 50ºC/W | RθJunction-Case | 4ºC/W
|  | RθCase-Ambient | 50ºC/W
Resistencia térmica Case-heat Sink (RθCS)
|  |  |  | Encapsulado | Metal-Metal | Metal-Metal con silicona | Arandela de mica y Silicona
|  |  |  | TO-3 | 0.52ºC/W | 0.14ºC/W | 0.36ºC/W
|  |  |  | TO-220 | 1.1ºC/W | 1ºC/W | 1.7ºC/W

## Gráfico V-I semiconductores
Autor: Pedro Díaz Hernández |  |  |  |  | V forward | I forward
2015-03-03 12:25 |  |  |  |  | 0.6 | 0.00024209
[5 empty] | 0.7 | 0.0013021
[5 empty] | 0.75 | 0.0030199
Gráfico V/I del 1N4007 |  |  |  |  | 0.8 | 0.0070036
Modelo exponencial del diodo |  |  |  |  | 0.81 | 0.0082869
|  |  | 1.38e-23 | k = Boltzman | 0.82 | 0.0098052
Datos iniciales |  |  | 1.602e-19 | q = Electrón | 0.83 | 0.011602
Coeficiente del material (η) = | 2.3 |  |  |  | 0.84 | 0.013727
Temperatura de trabajo (Kelvin) = | 300 | K | 27ºC |  | 0.85 | 0.016243
Corriente de saturación inversa (Is) = | 10 | nA | 1e-08 |  | 0.86 | 0.019219
[5 empty] | 0.87 | 0.02274
R E S U L T A D O S |  |  |  |  | 0.88 | 0.026906
Tensión térmica (Vt) = | 25.8427 | mV | 0.025843 |  | 0.89 | 0.031836
[5 empty] | 0.9 | 0.03767
[5 empty] | 0.91 | 0.044571
[5 empty] | 0.92 | 0.052738
[5 empty] | 0.93 | 0.062401
[5 empty] | 0.94 | 0.073834
[5 empty] | 0.95 | 0.087362
[5 empty] | 0.96 | 0.10337
[5 empty] | 0.97 | 0.12231
[5 empty] | 0.98 | 0.14472
[5 empty] | 0.99 | 0.17123
[5 empty] | 1 | 0.20261
[5 empty] | 1.01 | 0.23973
[5 empty] | 1.02 | 0.28365
[5 empty] | 1.03 | 0.33563
[5 empty] | 1.04 | 0.39712
[5 empty] | 1.05 | 0.46988
[5 empty] | 1.06 | 0.55597
[5 empty] | 1.07 | 0.65784
[5 empty] | 1.08 | 0.77837
[5 empty] | 1.09 | 0.92099
[5 empty] | 1.1 | 1.0897
Note on C9: 1 para el Germanio, 1.3 --> 2 para el Silicio.

## Catálogo trafos CROVISA
Autor: Pedro Díaz Hernández | Catálogo de transformadores CROVISA
2015-03-03 12:25
T r a n s f o r m a d o r e s c o n v e n c i o n a l e s
Autor: Pedro Díaz Hernández | Catálogo de transformadores CROVISA
2007-07-14 10:37
T r a n s f o r m a d o r e s e n c a p s u l a d o s

## Tablas R, C, D y Zener
R E S I S T E N C I A S |  | Datos Zener de 0.5W |  |  | Datos Zener de 1W
Serie E12 | Serie E24 | Tensión Zener (V) | Z zener (Ω) | Izmax. (mA) | Tensión Zener (V) | Z zener (Ω) | Izmax. (mA)
Tolerancia ±10% | Tolerancia ±5% | BZX55C 3V3 | 85 | 115 | 1N4728 (3,3V) | 10 | 276
1 | 1 | BZX55C 3V6 | 85 | 105 | 1N4729 (3,6V) | 10 | 252
| 1.1 | BZX55C 3V9 | 85 | 95 | 1N4730 (3,9V) | 9 | 234
1.2 | 1.2 | BZX55C 4V3 | 75 | 90 | 1N4731 (4,3V) | 9 | 217
| 1.3 | BZX55C 4V7 | 60 | 85 | 1N4732 (4,7V) | 8 | 193
1.5 | 1.5 | BZX55C 5V1 | 35 | 80 | 1N4733 (5,1V) | 7 | 178
| 1.6 | BZX55C 5V6 | 25 | 70 | 1N4734 (5,6V) | 5 | 162
1.8 | 1.8 | BZX55C 6V2 | 10 | 64 | 1N4735 (6,2V) | 2 | 146
| 2 | BZX55C 6V8 | 8 | 58 | 1N4736 (6,8V) | 3.5 | 133
2.2 | 2.2 | BZX55C 7V5 | 7 | 53 | 1N4737 (7,5V) | 4 | 121
| 2.4 | BZX55C 8V2 | 7 | 47 | 1N4738 (8,2V) | 4.5 | 110
2.7 | 2.7 | BZX55C 9V1 | 10 | 43 | 1N4739 (9,1V) | 5 | 100
| 3 | BZX55C 10 | 15 | 40 | 1N4740 (10V) | 7 | 91
3.3 | 3.3 | BZX55C 11 | 20 | 36 | 1N4741 (11V) | 8 | 83
| 3.6 | BZX55C 12 | 20 | 32 | 1N4742 (12V) | 9 | 76
3.9 | 3.9 | BZX55C 13 | 26 | 29 | 1N4743 (13V) | 10 | 69
| 4.3 | BZX55C 15 | 30 | 27 | 1N4744 (15V) | 14 | 61
4.7 | 4.7 | BZX55C 16 | 40 | 24 | 1N4745 (16V) | 16 | 57
| 5.1 | BZX55C 18 | 50 | 21 | 1N4746 (18V) | 20 | 50
5.6 | 5.6 | BZX55C 20 | 55 | 20 | 1N4747 (20V) | 22 | 45
| 6.2 | BZX55C 22 | 55 | 18 | 1N4748 (22V) | 23 | 41
6.8 | 6.8 | BZX55C 24 | 80 | 16 | 1N4749 (24V) | 25 | 38
| 7.5 | BZX55C 27 | 80 | 14 | 1N4750 (27V) | 35 | 34
8.2 | 8.2 | BZX55C 30 | 80 | 13 | 1N4751 (30V) | 40 | 30
| 9.1 | BZX55C 33 | 80 | 12 | 1N4752 (33V) | 45 | 27
C O N D E N S A D O R E S |  | R E S I S T E N C I A S |  |  | D I O D O S (Típicos)
Cerámicos & Film Plástico |  | Código de colores (1B 2B 3B 4B + Tol.) |  |  | 1N914/4148 | 1N4001 | 1N4007 | BY255
Código de tolerancias |  |  | 1B 2B 4B | 3B Tol. | DO-35 | DO-35 | DO-35 | DO-201A
C | ±0,25pF | Plata |  | 0,01 ±10% | IF(av) = 300mA | IF(av) = 1A | IF(av) = 1A | IF(av) = 3A
D | ±0,5pF | Oro |  | 0,1 ±5% | Ifsm = 1A | Ifsm = 30A | Ifsm = 30A | Ifsm = 100A
F | ±1% | Negro | 0 0 0 | 1 --% | Vfm = 1V @ 100mA | Vfm = 1,1V @ 1A | Vfm = 1,1V @ 1A | Vfm = 1,1V @ 3A
G | ±2% | Marrón | 1 1 1 | 10 1% | Pd = 0.5W | Pd = 2.5W | Pd = 2.5W | Pd = 6.5W
J | ±5% | Rojo | 2 2 2 | 100 2% | Vrrm = 75V | Vrrm = 50V | Vrrm = 1000V | Vrrm = 1300V
K | ±10% | Naranja | 3 3 3 | 1K --% | Irm = 25nA @ 25ºC | Irm = 5µA @ 25ºC | Irm = 5µA @ 25ºC | Irm = 20µA @ 25ºC
Y | ±15% | Amarillo | 4 4 4 | 10K --% | C = 4pF @ 1MHz | C = 15pF @ 1MHz | C = 15pF @ 1MHz | C = 50pF @ 1MHz
M | ±20% | Verde | 5 5 5 | 100K 0,5%
Q | -10% +30% | Azul | 6 6 6 | 1M 0,25% | D I O D O S (Fast y Schottky)
T | -10% +50% | Violeta | 7 7 7 | 10M 0,1% | 1N5626 | 1N5406 | MR824 | SB540
U | -10% +75% | Gris | 8 8 8 |  | (Fast) G-3 | DO-201A | (Fast) DO-201A | (Schottky) DO-201A
S | -20% +50% | Blanco | 9 9 9 |  | IF(av) = 3A | IF(av) = 3A | IF(av) = 5A | IF(av) = 5A
Z | -20% +80% |  |  |  | Ifsm = 125A | Ifsm = 200A | Ifsm = 300A | Ifsm = 150A
[5 empty] | Vfm = 1V @ 3A | Vfm = 1,2V @ 3A | Vfm = 1,1V @ 5A | Vfm = 0,55V @ 5A
[5 empty] | Pd = 6W | Pd = 6.5W | Pd = 6W | Pd = 5W
[5 empty] | Vrrm = 600V | Vrrm = 600V | Vrrm = 400V | Vrrm = 40V
[5 empty] | Irm = 5µA @ 25ºC | Irm = 5µA @ 25ºC | Irm = 25µA @ 25ºC | Irm = 500µA @ 25ºC
[5 empty] | C = 40pF @ 1MHz | C = 30pF @ 1MHz |  | C = 500pF @ 1MHz