## Circuito zener 1
Autor: Pedro Díaz Hernández
2013-02-06 17:18
Circuito con diodo Zener
Datos iniciales
Tensión en la salida (VLoad) = | 12 | V
Corriente por la carga (ILoad) = | 13.3 | mA | RLoad = 902Ω @ 0,16W
Tensión de entrada (Vcc) = | 17 | V
Tensión del Zener (VDZ) = | 12 | V
Impedancia Zener (Zzener) = | 10 | Ω
Corriente Zener máxima (IZRM) = | 75 | mA
Porcentaje de IZRM a través del Zener = | 40 | % | IDZ = 30,00mA |  | Ok | 30
Potencia disipable en el Zener = | 0.5 | W
R E S U L T A D O S
Tensión en el Zener/RLoad (Vz) = | 12.21 | V
Potencia disipada en el Zener = | 0.3663 | W | 73.26% | Ok
Corriente total por el circuito (ITotal) = | 43.3 | mA
Resistencia limitadora (RLim) = | 110.6236 | Ω | 0,207 W
¿DZener soporta desconexión de RLoad? = | 41.4513 | mA | 55.27% | Sí
Note on B11: Cálculo de RLim para que funcione según especificaciones.
Note on D18: Funciona bien entre el 10-90% de Izmáx.

## FAE zener tipo 1
Autor: Pedro Díaz Hernández | [7 empty] | 0 | 0
2013-02-06 17:18 | [7 empty] | 7.0849 | 6.7765
[8 empty] | 12.078 | 12.7357
[8 empty] | 12.0672 | 16.6168
[8 empty] | 12.077 | 18.9475
Fuente de alimentación | [7 empty] | 12.0806 | 19.8132
estabilizada Zener | [7 empty] | 12.077 | 19.7663
[8 empty] | 12.0672 | 19.5785
[8 empty] | 12.0538 | 19.422
[8 empty] | 12.0672 | 19.3437
|  |  |  | V sec. pequeña | P RLim excesiva | P Zener excesiva | ΔVpp excesivo en C | 12.077 | 19.3437
|  |  |  | No | No | No | No | 12.0806 | 19.3437
D A T O S I N I C I A L E S | [7 empty] | 12.077 | 19.8132
Tensión secundario del Trafo = | 15 | Vef | [5 empty] | 12.0672 | 19.7663
Frecuencia de la red = | 50 | Hz | [5 empty] | 12.0538 | 19.5785
Condensador de filtrado (C) = | 500 | μF | [5 empty] | 12.0672 | 19.422
Resistencia limitadora (RLim) = | 330 | Ω | [5 empty] | 12.077 | 19.3437
Potencia disipable por RLim = | 0.25 | W | [5 empty] | 12.0806 | 19.3437
Tensión en el DZener = | 12 | V | [5 empty] | 12.077 | 19.3437
Impedancia zener (Z zener) = | 20 | Ω | [5 empty] | 12.0672 | 19.8132
Corriente zener máxima (Izmx) = | 32 | mA | [5 empty] | 12.0538 | 19.7663
Potencia disipable en el Zener = | 0.5 | W | [5 empty] | 12.0672 | 19.5785
Resistencia de carga (RLoad) = | 600 | Ω | [5 empty] | 12.077 | 19.422
[8 empty] | 12.0806 | 19.3437
R E S U L T A D O S
Tensión en el condensador (C) = | 19.8132 | Vmax
Frecuencia rizado de salida = | 100 | Hz
Corriente a través del Zener (Iz) = | 3.3607 | mA | 10.5%
Tensión en el Zener/RLoad (Vz) = | 12.0672 | V | 12,08V
Potencia disipada en DZener = | 0.067213 | W | 13.44%
Factor de regulación del Zener = | 0.057143 |  | 5.714%
Corriente a través de RLoad = | 20.112 | mA
Potencia disipada en RLoad = | 0.2427 | W
Corriente total por el circuito (It) = | 23.4727 | mA
Potencia disipada en RLim = | 0.18182 | W | 72.73%
Rizado en el condensador = | 0.46945 | Vpp
Rizado en la carga = | 0.026826 | ΔVpp
Dzener soporta desconexión RLoad = | 0.022323 | A | Sí
Note on A13: Se conocen todos los valores de los componentes. Hay que calcular las tensiones, corrientes, potencias, etc. de los componentes del circuito.
Note on F11: Puede que la tensión del secundario sea pequeña o la resistencia limitadora muy grande.

## FAE zener tipo 2
Autor: Pedro Díaz Hernández
2013-02-06 17:18
Fuente de alimentación
estabilizada Zener
D A T O S I N I C I A L E S |  |  |  | RLim ≤ Z zener | P RLim adecuada | Carga desconexionable
Tensión en la carga = | 12 | V |  | No | SI | Sí
Corriente solicitada por la carga = | 0.016 | A | 16 mA
Impedancia zener (Z zener) = | 20 | Ω
Corriente zener máxima (Izmx) = | 0.032 | A | 32 mA
Potencia disipable en el Zener = | 0.25 | W
Corriente a través del zener = | 0.005 | A | 15.62%
Resistencia limitadora (RLim) = | 150 | Ω
Potencia disipable en RLim = | 0.25 | W
Rizado en la carga (ΔVpp) = | 0.05 | V
Caída de tensión en cada diodo = | 0.7 | V
Tolerancia suministro de la red = | 0.1 | ± | 10%
Frecuencia de la red = | 50 | Hz
R E S U L T A D O S
Factor de regulación de DZener = | 0.11765 |  | 11.76%
Tensión en Dzener/RLoad = | 12.1 | V | 12,13V
Potencia disipada en DZener = | 0.0605 | W | 24.2%
Resistencia equivalente de carga = | 756.25 | Ω
Potencia disipada en la carga = | 193.6 | mW
Corriente Total por el circuito (It) = | 0.021 | A
Potencia disipada por RLim = | 66.15 | mW | 26.46%
Caída de tensión en RLim = | 3.15 | V
Rizado en el Condensador = | 0.425 | V
Tensión en el Condensador = | 15.675 | Vmax
Condensador de filtrado (C) = | 494.1176 | µF
Tensión secundario Trafo (Vsec) = | 12.0738 | Vef | 13,3 Vef
Potencia del Trafo = | 0.32272 | VA
Frecuencia rizado de salida = | 100 | Hz
DZener soporta desconexión de RLoad = | 0.021618 | A | 67.56%
Note on A13: Se conocen los valores de tensión y corriente de salida. Deberemos calcular todo lo demás.
Note on D19: % de Izener máxima.
Note on D30: % de Pmáxima disipable.
Note on D28: Es un número adimensional.
Note on D37: Tensión Zener + Tensión RLim + Rizado en el Condensador.
Note on F13: Si RLim ≤ Z zener no se va a cumplir con el factor de regulación Zener.
Note on G13: La potencia en RLim puede ser excesiva.
Note on D34: % de la Potencia máxima disipable por RLim.
Note on H13: El circuito soporta la desconexión de la carga sin quemar el zener.
Note on D42: % de la Potencia disipable por el Zener.
Note on D39: Tensión del Secundario teniendo en cuenta la posible caída de la red de 220Vef

## Tablas de R, C, D y Zener
R E S I S T E N C I A S |  | Datos Zener de 0.5W |  |  | Datos Zener de 1W
Serie E12 | Serie E24 | Tensión Zener (V) | Z zener (Ω) | Izmax. (mA) | Tensión Zener (V) | Z zener (Ω) | Izmax. (mA)
Tolerancia ±10% | Tolerancia ±5% | BZX55C 3V3 | 85 | 115 | 1N4728 (3,3V) | 10 | 276
1 | 1 | BZX55C 3V6 | 85 | 105 | 1N4729 (3,6V) | 10 | 252
| 1.1 | BZX55C 3V9 | 85 | 95 | 1N4730 (3,9V) | 9 | 234
1.2 | 1.2 | BZX55C 4V3 | 75 | 90 | 1N4731 (4,3V) | 9 | 217
| 1.3 | BZX55C 4V7 | 60 | 85 | 1N4732 (4,7V) | 8 | 193
1.5 | 1.5 | BZX55C 5V1 | 35 | 80 | 1N4733 (5,1V) | 7 | 178
| 1.6 | BZX55C 5V6 | 25 | 70 | 1N4734 (5,6V) | 5 | 162
1.8 | 1.8 | BZX55C 6V2 | 10 | 64 | 1N4735 (6,2V) | 2 | 146
| 2 | BZX55C 6V8 | 8 | 58 | 1N4736 (6,8V) | 3.5 | 133
2.2 | 2.2 | BZX55C 7V5 | 7 | 53 | 1N4737 (7,5V) | 4 | 121
| 2.4 | BZX55C 8V2 | 7 | 47 | 1N4738 (8,2V) | 4.5 | 110
2.7 | 2.7 | BZX55C 9V1 | 10 | 43 | 1N4739 (9,1V) | 5 | 100
| 3 | BZX55C 10 | 15 | 40 | 1N4740 (10V) | 7 | 91
3.3 | 3.3 | BZX55C 11 | 20 | 36 | 1N4741 (11V) | 8 | 83
| 3.6 | BZX55C 12 | 20 | 32 | 1N4742 (12V) | 9 | 76
3.9 | 3.9 | BZX55C 13 | 26 | 29 | 1N4743 (13V) | 10 | 69
| 4.3 | BZX55C 15 | 30 | 27 | 1N4744 (15V) | 14 | 61
4.7 | 4.7 | BZX55C 16 | 40 | 24 | 1N4745 (16V) | 16 | 57
| 5.1 | BZX55C 18 | 50 | 21 | 1N4746 (18V) | 20 | 50
5.6 | 5.6 | BZX55C 20 | 55 | 20 | 1N4747 (20V) | 22 | 45
| 6.2 | BZX55C 22 | 55 | 18 | 1N4748 (22V) | 23 | 41
6.8 | 6.8 | BZX55C 24 | 80 | 16 | 1N4749 (24V) | 25 | 38
| 7.5 | BZX55C 27 | 80 | 14 | 1N4750 (27V) | 35 | 34
8.2 | 8.2 | BZX55C 30 | 80 | 13 | 1N4751 (30V) | 40 | 30
| 9.1 | BZX55C 33 | 80 | 12 | 1N4752 (33V) | 45 | 27
C O N D E N S A D O R E S |  | R E S I S T E N C I A S |  |  | D I O D O S (Típicos)
Cerámicos & Film Plástico |  | Código de colores (1B 2B 3B 4B + Tol.) |  |  | 1N914/4148 | 1N4001 | 1N4007 | BY255
Código de tolerancias |  |  | 1B 2B 4B | 3B Tol. | DO-35 | DO-35 | DO-35 | DO-201A
C | ±0,25pF | Plata |  | 0,01 ±10% | IF(av) = 300mA | IF(av) = 1A | IF(av) = 1A | IF(av) = 3A
D | ±0,5pF | Oro |  | 0,1 ±5% | Ifsm = 1A | Ifsm = 30A | Ifsm = 30A | Ifsm = 100A
F | ±1% | Negro | 0 0 0 | 1 --% | Vfm = 1V @ 100mA | Vfm = 1,1V @ 1A | Vfm = 1,1V @ 1A | Vfm = 1,1V @ 3A
G | ±2% | Marrón | 1 1 1 | 10 1% | Pd = 0.5W | Pd = 2.5W | Pd = 2.5W | Pd = 6.5W
J | ±5% | Rojo | 2 2 2 | 100 2% | Vrrm = 75V | Vrrm = 50V | Vrrm = 1000V | Vrrm = 1300V
K | ±10% | Naranja | 3 3 3 | 1K --% | Irm = 25nA @ 25ºC | Irm = 5µA @ 25ºC | Irm = 5µA @ 25ºC | Irm = 20µA @ 25ºC
Y | ±15% | Amarillo | 4 4 4 | 10K --% | C = 4pF @ 1MHz | C = 15pF @ 1MHz | C = 15pF @ 1MHz | C = 50pF @ 1MHz
M | ±20% | Verde | 5 5 5 | 100K 0,5%
Q | -10% +30% | Azul | 6 6 6 | 1M 0,25% | D I O D O S (Fast y Schottky)
T | -10% +50% | Violeta | 7 7 7 | 10M 0,1% | 1N5626 | 1N5406 | MR824 | SB540
U | -10% +75% | Gris | 8 8 8 |  | (Fast) G-3 | DO-201A | (Fast) DO-201A | (Schottky) DO-201A
S | -20% +50% | Blanco | 9 9 9 |  | IF(av) = 3A | IF(av) = 3A | IF(av) = 5A | IF(av) = 5A
Z | -20% +80% |  |  |  | Ifsm = 125A | Ifsm = 200A | Ifsm = 300A | Ifsm = 150A
[5 empty] | Vfm = 1V @ 3A | Vfm = 1,2V @ 3A | Vfm = 1,1V @ 5A | Vfm = 0,55V @ 5A
[5 empty] | Pd = 6W | Pd = 6.5W | Pd = 6W | Pd = 5W
[5 empty] | Vrrm = 600V | Vrrm = 600V | Vrrm = 400V | Vrrm = 40V
[5 empty] | Irm = 5µA @ 25ºC | Irm = 5µA @ 25ºC | Irm = 25µA @ 25ºC | Irm = 500µA @ 25ºC
[5 empty] | C = 40pF @ 1MHz | C = 30pF @ 1MHz |  | C = 500pF @ 1MHz