## Pol. de emisor c.a.
R E S U L T A D O S en corriente alterna (Modelo en 'R')
[10 empty] | Resistencia del modelo de emisor (r'e) = | 1.3764 | Ω
[10 empty] | Impedancia de entrada del transistor Zin(TR) = | 345.4675 | Ω
[10 empty] | Impedancia de entrada del circuito Zin(CIR) = | 278.1929 | Ω
[10 empty] | Impedancia de salida del circuito Zout(CIR) = | 60 | Ω
DATOS INICIALES - Emisor común - Pol. Emisor - NPN |  |  |  | R E S U L T A D O S en corriente continua | [5 empty] | Ganancia de tensión del circuito (Av) = | -21.7097
Tensión de alimentación (Vcc) = | 22 | V |  | Tensión Thevenin en R1-R2 (Vth) = |  |  | 6.2857 | V |  | Extremos de la recta de carga = | (16,0V;531,9mA) | (Vce,Icsat)
Resistencia de polarización (R1) = | 5000 | Ω |  | Resistencia Thevenin en R1-R2 (Rth) = |  |  | 1428.5714 | Ω |  | Máxima tensión de salida sin distorsión (Mpp) = | 1.1289 | Vpp
Resistencia de polarización (R2) = | 2000 | Ω |  | Corriente de base (Ib) = |  |  | 75.2603 | µA |  | Tensión máxima de entrada al circuito (VG) = | 0.052 | Vpp
Resistencia de colector (Rc) = | 60 | Ω |  | Corriente de colector (Ic) = |  |  | 18.8151 | mA | Ok | Potencia de pico-pico en la carga PLoad(pp) = | 2.6551 | mW
Resistencia de emisor (Re) = | 290 | Ω |  | Corriente de emisor (Ie) = |  |  | 18.8903 | mA |  | Condensador de acoplo (C1) = | 57.2103 | µF
Ganancia de corriente del transistor (β) = | 250 |  |  | Corriente colector de saturación (ICsat) = |  |  | 62.08 | mA |  | Condensador de desacoplo (C2) = | 265.2582 | µF
Tensión Base-Emisor (activa) = | 0.7 | V |  | Caída de tensión (Rc) = |  |  | 1.1289 | V | 5.131% | Condensador de paso (C3) = | 19.7277 | µF
Tensión Colector-Emisor (saturación) = | 0.2 | V |  | Tensión Colector-Emisor (Vce) = |  |  | 15.3929 | V | Activa | Ganancia de potencia = | 0.28223 | W
Potencia disipable por el Transistor = | 1500 | mW |  | Caída de tensión (Re) = |  |  | 5.4782 | V | 24.9%
Potencia disipable por cada resistencia = | 250 | mW |  | Potencia disipada en Rc = |  |  | 21.2404 | mW | 8.496%
Tensión térmica (VT) = | 26 | mV |  | Potencia disipada en el Transistor = |  |  | 289.6186 | mW | 19.31%
Resistencia de carga (RLoad) = | 60 | Ω | 30 | Potencia disipada en Re = |  |  | 103.4851 | mW | 41.39%
Frecuencia de trabajo inferior = | 100 | Hz |  | Potencia total consumida = |  |  | 485.8806 | mW
|  |  |  | Extremos de la recta de carga = |  |  | (22,0V;62,1mA) | (Vcc;Icsat)
Autor: Pedro Díaz Hernández |  |  |  | Punto de trabajo del transistor (Q) = |  |  | (15,4V;18,8mA) | (VceQ;IcQ)
2012-06-22 12:20 |  |  |  | Relación (IR1/Ib) = |  |  | 42.7598 |  | Ok
R E S U L T A D O S en corriente alterna (Modelo en 'p')
[10 empty] | Resistencia del modelo de base (rp) = | 345.4675 | Ω
[10 empty] | Impedancia de entrada del transistor Zin(TR) = | 345.4675 | Ω
|  |  |  | IR1 = | 0.0032181 | 0.051781 | W |  |  | Impedancia de entrada del circuito Zin(CIR) = | 278.1929 | Ω
|  |  |  | IR2 = | 0.0031429 | 0.019755 | W |  |  | Impedancia de salida del circuito Zout(CIR) = | 60 | Ω
[10 empty] | Ganancia de tensión del circuito (Av) = | -21.7097
[10 empty] | Extremos de la recta de carga = | (16,0V;531,9mA) | (Vce,Icsat)
[10 empty] | Máxima tensión de salida sin distorsión (Mpp) = | 1.1289 | Vpp
[10 empty] | Tensión máxima de entrada al circuito (VG) = | 0.052 | Vpp
[6 empty] | 0 | 0
[6 empty] | 0.026 | -0.56445
[6 empty] | 0.045033 | -0.97766
[6 empty] | 0.052 | -1.1289
[6 empty] | 0.045033 | -0.97766
[6 empty] | 0.026 | -0.56445
[6 empty] | 6.3708e-18 | -1.3831e-16
[6 empty] | -0.026 | 0.56445
[6 empty] | -0.045033 | 0.97766
[6 empty] | -0.052 | 1.1289
[6 empty] | -0.045033 | 0.97766
[6 empty] | -0.026 | 0.56445
[6 empty] | -1.2742e-17 | 2.7662e-16
[6 empty] | 0.026 | -0.56445
[6 empty] | 0.045033 | -0.97766
[6 empty] | 0.052 | -1.1289
[6 empty] | 0.045033 | -0.97766
[6 empty] | 0.026 | -0.56445
[6 empty] | 6.3708e-18 | -1.3831e-16
[6 empty] | -0.026 | 0.56445
[6 empty] | -0.045033 | 0.97766
[6 empty] | -0.052 | 1.1289
[6 empty] | -0.045033 | 0.97766
[6 empty] | -0.026 | 0.56445
[6 empty] | -1.2742e-17 | 2.7662e-16
Note on A15: Se conocen los valores de todos los componentes y se calculan las tensiones, corrientes, potencias, recta de carga, etc.
Note on C21: Es un número adimensional.
Note on P15: Es un número negativo y adimensional.
Note on P37: Es un número negativo y adimensional.

## Seguidor de tensión c.a.
DATOS INICIALES - Colector común en c.a. - NPN |  |  | R E S U L T A D O S en corriente continua |  |  |  |  | R E S U L T A D O S en corriente alterna (Modelo en 'T') |  |  | 0.21334
Tensión de alimentación (Vcc) = | 18 | V | Corriente de base (Ib) = | 51.7747 | µA |  |  | Resistencia del modelo de emisor (r'e) = | 1.7871 | Ω | 2.0004
Resistencia de polarización (R1) = | 70000 | Ω | Corriente de colector (Ic) = | 14.4969 | mA | Ok |  | Resistencia de emisor en c.a. (rE) = | 44.7619 | Ω
Resistencia de emisor (Re) = | 940 | Ω | Corriente de emisor (Ie) = | 14.5487 | mA |  |  | Impedancia de entrada del transistor Zin(TR) = | 13080.271 | Ω
Ganancia de corriente del transistor (β) = | 280 |  | Corriente colector de saturación (ICsat) = | 18.8688 | mA |  |  | Impedancia de entrada del circuito Zin(CIR) = | 11020.8953 | Ω
Tensión Base-Emisor (activa) = | 0.7 | V | Caída de tensión (R1) = | 3.6242 | V | 20.13% |  | Impedancia de salida del circuito Zout(CIR) = | 1.9962 | Ω
Tensión Colector-Emisor (saturación) = | 0.2 | V | Tensión Colector-Emisor (Vce) = | 4.3242 | V | Activa |  | Ganancia de tensión del circuito (Av) = | + 0,9616
Potencia disipable por el Transistor = | 1500 | mW | Caída de tensión (Re) = | 13.6758 | V | 75.98% |  | Condensador de acoplo (C1) = | 7.2206 | uF
Potencia disipable por cada resistencia = | 250 | mW | Potencia disipada en R1 = | 0.18764 | mW | 0.07506% |  | Condensador de desacoplo (C2) = | 1693.1377 | uF
Tensión térmica (VT) = | 26 | mV | Potencia disipada en el Transistor = | 62.688 | mW | 4.179%
Resistencia de carga (RLoad) = | 47 | Ω | Potencia disipada en Re = | 198.9646 | mW | 79.59% | Ok
Impedancia de salida del generador (ZG) = | 60 | Ω | Potencia total consumida = | 261.8402 | mW
Frecuencia de trabajo inferior = | 20 | Hz | Extremos de la recta de carga = | (18,0V;18,9mA) | (Vcc;Icsat)
|  |  | Punto de trabajo del transistor (Q) = | (4,3V;14,5mA) | (VceQ;IcQ)
Autor: Pedro Díaz Hernández
2012-06-22 12:20
Note on A15: Se conocen los valores de todos los componentes y se calculan las tensiones, corrientes, potencias, recta de carga, etc.
Note on C19: Es un número adimensional.
Note on Q21: Es un número adimensional y positivo.

## Amplificador multietapa
[10 empty] | 0 | 0 | 0
[10 empty] | 0.45607 | -5.889 | 0.45419
[10 empty] | 0.78994 | -10.2001 | 0.78669
[10 empty] | 0.91214 | -11.7781 | 0.90839
[10 empty] | 0.78994 | -10.2001 | 0.78669
[10 empty] | 0.45607 | -5.889 | 0.45419
[10 empty] | 1.1175e-16 | -1.443e-15 | 1.1129e-16
[10 empty] | -0.45607 | 5.889 | -0.45419
[10 empty] | -0.78994 | 10.2001 | -0.78669
[10 empty] | -0.91214 | 11.7781 | -0.90839
[10 empty] | -0.78994 | 10.2001 | -0.78669
[5 empty] | 0.0069603 |  |  |  |  | -0.45607 | 5.889 | -0.45419
[10 empty] | -2.235e-16 | 2.886e-15 | -2.2258e-16
[10 empty] | 0.45607 | -5.889 | 0.45419
[5 empty] | R E S U L T A D O S en corriente continua de la 1ª Etapa |  |  |  |  | 0.78994 | -10.2001 | 0.78669
[5 empty] | Corriente de base (Ib) = | 190.6738 | µA |  |  | 0.91214 | -11.7781 | 0.90839
[5 empty] | Corriente de colector (Ic) = | 28.6011 | mA |  |  | 0.78994 | -10.2001 | 0.78669
DATOS INICIALES - Amplificador multietapa |  |  |  |  | Corriente de emisor (Ie) = | 28.7917 | mA |  |  | 0.45607 | -5.889 | 0.45419
Tensión de alimentación (Vcc) = | 20 | V |  |  | Corriente colector de saturación (ICsat) = | 89.404 | mA |  |  | 1.1175e-16 | -1.443e-15 | 1.1129e-16
Resistencia de polarización (R1) = | 68000 | Ω | 250 | mW | Caída de tensión en R1 = | 12.9658 | V → 65% |  | 2,5mW → 0,99% | -0.45607 | 5.889 | -0.45419
Resistencia de Emisor (R2) = | 220 | Ω | 250 | mW | Tensión colector-emisor (Vce) = | 13.6658 | V | A | 391mW → 26,1% | -0.78994 | 10.2001 | -0.78669
Resistencia de polarización (R3) = | 2200 | Ω | 250 | mW | Caída de tensión en R2 = | 6.3342 | V → 32% |  | 182mW → 72,9% | -0.91214 | 11.7781 | -0.90839
Resistencia de polarización (R4) = | 680 | Ω | 250 | mW | Potencia total consumida 1ª Etapa = | 575.7013 | mW |  |  | -0.78994 | 10.2001 | -0.78669
Resistencia de Colector (R5) = | 3300 | Ω | 10 | W | Extremos de la recta de carga = | (20,0V;89,4mA) | (Vcc;Icsat) |  |  | -0.45607 | 5.889 | -0.45419
Resistencia de Emisor 1 (R6) = | 180 | Ω | 10 | W | Punto de trabajo de TR1 (Q) = | (13,7V;28,6mA) | (VceQ;IcQ) |  |  | -2.235e-16 | 2.886e-15 | -2.2258e-16
Resistencia de Emisor 2 (R7) = | 1500 | Ω | 10 | W | R E S U L T A D O S en corriente continua de la 2ª Etapa
Ganancia de corriente (β) = | 150 |  |  | TR1 | Tensión Thevenin en R3-R4 (Vth) = | 4.7222 | V
Tensión VBE (activa) = | 0.7 | V |  | TR1 | Resistencia Thevenin en R3-R4 (RTh) = | 519.4444 | Ω
Tensión VCE (saturación) = | 0.2 | V |  | TR1 | Corriente de base (Ib) = | 15.8231 | µA
Potencia disipable = | 1.5 | W |  | TR1 | Corriente de colector (Ic) = | 2.3735 | mA
Ganancia de corriente (β) = | 150 |  |  | TR2 | Corriente de emisor (Ie) = | 2.3893 | mA
Tensión VBE (activa) = | 0.7 | V |  | TR2 | Corriente colector de saturación (ICsat) = | 3.967 | mA
Tensión VCE (saturación) = | 0.2 | V |  | TR2 | Caída de tensión en R5 = | 7.8324 | V → 39% |  | 0,0W → 0,2%
Potencia disipable = | 2 | W |  | TR2 | Tensión colector-emisor (Vce) = | 8.1536 | V | A | 0,0W → 1,0%
Tensión térmica (VT) = | 26 | mV |  |  | Caída de tensión en R6 = | 0.43007 | V → 2% |  | 0,0W → 0,0%
Carga de salida (Load) = | 10000 | Ω |  |  | Caída de tensión en R7 = | 3.5839 | V → 18% |  | 0,0W → 0,1%
Frecuencia de trabajo inferior = | 1000 | Hz |  |  | Potencia total consumida 2ª Etapa = | 0.047533 | W | Potencia TOTAL = 0,62W
Impedancia salida Generador (ZGen) = | 75 | Ω |  |  | Extremos recta de carga = | (20,0V;4,0mA)
[5 empty] | Punto de trabajo de TR2 (Q) = | (8,2V;2,4mA)
Autor: Pedro Díaz Hernández | 2012-06-22 12:20 |  |  |  | Relación (IR3/IB) = | 439.8803 |  | Ok
R E S U L T A D O S en corriente alterna (Modelo en 'T')
[5 empty] | Resistencia del modelo de emisor (r'e) = | 0.90304 | Ω
[5 empty] | Impedancia entrada del transistor Zin(TR) = | 33104.7193 | Ω
[5 empty] | Impedancia entrada del circuito Zin(CIR) = | 22265.2407 | Ω
[5 empty] | Impedancia salida del circuito Zout(CIR) = | 1.3903 | Ω
[5 empty] | Ganancia de tensión del circuito (Av) = | 0.99588
[5 empty] | Extremos de la recta de carga = | (19,9V;91mA) | (Vce,Icsat)
[5 empty] | Condensador de acoplo (C1) = | 0.071481 | µF
[5 empty] | Condensador de desacoplo (C2) = | 3.1192 | µF
R E S U L T A D O S en corriente alterna (Modelo en 'p')
[5 empty] | Resistencia del modelo de base (rp) = | 1643.1677 | Ω
[5 empty] | Impedancia entrada del transistor Zin(TR) = | 28823.1677 | Ω |  |  |  | 0.49614
218.3335 |  |  |  |  | Impedancia entrada del circuito Zin(CIR) = | 510.2489 | Ω |  |  | 1.3992
| 2481.203 |  |  |  | Impedancia salida del circuito Zout(CIR) = | 3300 | Ω
[5 empty] | Ganancia de tensión del circuito (Av) = | -12.9125
[5 empty] | Extremos de la recta de carga = | (14,0V;6mA) | (Vce,Icsat)
[5 empty] | Máxima tensión salida sin distorsión (Mpp) = | 11.7781 | Vpp
[5 empty] | Tensión máxima entrada al circuito (VGen) = | 0.91214 | Vpp
[5 empty] | Condensador de desacoplo (C3) = | 0.15915 | µF |  |  | 27180
[5 empty] | Condensador de paso (C4) = | 0.1061 | µF
[5 empty] | Potencia pico-pico en la carga PLoad(pp) = | 1.734 | mW
[12 empty] | 16.3071 | 11.7781
Note on B18: Se conocen los valores de todos los componentes y se calculan las tensiones, corrientes, potencias, recta de carga, etc.
Note on M21: Zonas de trabajo de TR1 C = Corte A = Activa S = Saturación
Note on M34: Zonas de trabajo de TR2 C = Corte A = Activa S = Saturación
Note on L47: Es un número positivo y adimensional.
Note on L57: Es un número negativo y adimensional.
1ª Etapa
2ª Etapa

## Tablas R, C, D y Zener
R E S I S T E N C I A S |  | Datos Zener de 0.5W |  |  | Datos Zener de 1W
Serie E12 | Serie E24 | Tensión Zener (V) | Z zener (Ω) | Izmax. (mA) | Tensión Zener (V) | Z zener (Ω) | Izmax. (mA)
Tolerancia ±10% | Tolerancia ±5% | BZX55C 3V3 | 85 | 115 | 1N4728 (3,3V) | 10 | 276
1 | 1 | BZX55C 3V6 | 85 | 105 | 1N4729 (3,6V) | 10 | 252
| 1.1 | BZX55C 3V9 | 85 | 95 | 1N4730 (3,9V) | 9 | 234
1.2 | 1.2 | BZX55C 4V3 | 75 | 90 | 1N4731 (4,3V) | 9 | 217
| 1.3 | BZX55C 4V7 | 60 | 85 | 1N4732 (4,7V) | 8 | 193
1.5 | 1.5 | BZX55C 5V1 | 35 | 80 | 1N4733 (5,1V) | 7 | 178
| 1.6 | BZX55C 5V6 | 25 | 70 | 1N4734 (5,6V) | 5 | 162
1.8 | 1.8 | BZX55C 6V2 | 10 | 64 | 1N4735 (6,2V) | 2 | 146
| 2 | BZX55C 6V8 | 8 | 58 | 1N4736 (6,8V) | 3.5 | 133
2.2 | 2.2 | BZX55C 7V5 | 7 | 53 | 1N4737 (7,5V) | 4 | 121
| 2.4 | BZX55C 8V2 | 7 | 47 | 1N4738 (8,2V) | 4.5 | 110
2.7 | 2.7 | BZX55C 9V1 | 10 | 43 | 1N4739 (9,1V) | 5 | 100
| 3 | BZX55C 10 | 15 | 40 | 1N4740 (10V) | 7 | 91
3.3 | 3.3 | BZX55C 11 | 20 | 36 | 1N4741 (11V) | 8 | 83
| 3.6 | BZX55C 12 | 20 | 32 | 1N4742 (12V) | 9 | 76
3.9 | 3.9 | BZX55C 13 | 26 | 29 | 1N4743 (13V) | 10 | 69
| 4.3 | BZX55C 15 | 30 | 27 | 1N4744 (15V) | 14 | 61
4.7 | 4.7 | BZX55C 16 | 40 | 24 | 1N4745 (16V) | 16 | 57
| 5.1 | BZX55C 18 | 50 | 21 | 1N4746 (18V) | 20 | 50
5.6 | 5.6 | BZX55C 20 | 55 | 20 | 1N4747 (20V) | 22 | 45
| 6.2 | BZX55C 22 | 55 | 18 | 1N4748 (22V) | 23 | 41
6.8 | 6.8 | BZX55C 24 | 80 | 16 | 1N4749 (24V) | 25 | 38
| 7.5 | BZX55C 27 | 80 | 14 | 1N4750 (27V) | 35 | 34
8.2 | 8.2 | BZX55C 30 | 80 | 13 | 1N4751 (30V) | 40 | 30
| 9.1 | BZX55C 33 | 80 | 12 | 1N4752 (33V) | 45 | 27
C O N D E N S A D O R E S |  | R E S I S T E N C I A S |  |  | D I O D O S (Típicos)
Cerámicos & Film Plástico |  | Código de colores (1B 2B 3B 4B + Tol.) |  |  | 1N914/4148 | 1N4001 | 1N4007 | BY255
Código de tolerancias |  |  | 1B 2B 4B | 3B Tol. | DO-35 | DO-35 | DO-35 | DO-201A
C | ±0,25pF | Plata |  | 0,01 ±10% | IF(av) = 300mA | IF(av) = 1A | IF(av) = 1A | IF(av) = 3A
D | ±0,5pF | Oro |  | 0,1 ±5% | Ifsm = 1A | Ifsm = 30A | Ifsm = 30A | Ifsm = 100A
F | ±1% | Negro | 0 0 0 | 1 --% | Vfm = 1V @ 100mA | Vfm = 1,1V @ 1A | Vfm = 1,1V @ 1A | Vfm = 1,1V @ 3A
G | ±2% | Marrón | 1 1 1 | 10 1% | Pd = 0.5W | Pd = 2.5W | Pd = 2.5W | Pd = 6.5W
J | ±5% | Rojo | 2 2 2 | 100 2% | Vrrm = 75V | Vrrm = 50V | Vrrm = 1000V | Vrrm = 1300V
K | ±10% | Naranja | 3 3 3 | 1K --% | Irm = 25nA @ 25ºC | Irm = 5µA @ 25ºC | Irm = 5µA @ 25ºC | Irm = 20µA @ 25ºC
Y | ±15% | Amarillo | 4 4 4 | 10K --% | C = 4pF @ 1MHz | C = 15pF @ 1MHz | C = 15pF @ 1MHz | C = 50pF @ 1MHz
M | ±20% | Verde | 5 5 5 | 100K 0,5%
Q | -10% +30% | Azul | 6 6 6 | 1M 0,25% | D I O D O S (Fast y Schottky)
T | -10% +50% | Violeta | 7 7 7 | 10M 0,1% | 1N5626 | 1N5406 | MR824 | SB540
U | -10% +75% | Gris | 8 8 8 |  | (Fast) G-3 | DO-201A | (Fast) DO-201A | (Schottky) DO-201A
S | -20% +50% | Blanco | 9 9 9 |  | IF(av) = 3A | IF(av) = 3A | IF(av) = 5A | IF(av) = 5A
Z | -20% +80% |  |  |  | Ifsm = 125A | Ifsm = 200A | Ifsm = 300A | Ifsm = 150A
[5 empty] | Vfm = 1V @ 3A | Vfm = 1,2V @ 3A | Vfm = 1,1V @ 5A | Vfm = 0,55V @ 5A
[5 empty] | Pd = 6W | Pd = 6.5W | Pd = 6W | Pd = 5W
[5 empty] | Vrrm = 600V | Vrrm = 600V | Vrrm = 400V | Vrrm = 40V
[5 empty] | Irm = 5µA @ 25ºC | Irm = 5µA @ 25ºC | Irm = 25µA @ 25ºC | Irm = 500µA @ 25ºC
[5 empty] | C = 40pF @ 1MHz | C = 30pF @ 1MHz |  | C = 500pF @ 1MHz